## Folha 1
IPE020 | Ud | Pára-raios de malha condutora (Gaiola de Faraday).
Sistema externo de protecção contra o raio, formado por pára-raios tipo malha condutora (Gaiola de Faraday) para um nível de protecção I + medidas complementares, com retícula de 5x5 m e 10 m de distância entre baixadas, de barra condutora de cobre, nua, de 30x2 mm, modelo AT-052D "APLICACIONES TECNOLÓGICAS" e 5 hastes captadoras de aço inoxidável e 1 m de altura, modelo AT-032A "APLICACIONES TECNOLÓGICAS", colocadas em coberturas sobre suporte de betão. Incluindo suportes, peças especiais, vias de faíscas, tubos de protecção das baixadas e tomadas de terra com barra condutora de cobre estanhado.
Unitário |  |  | Ud | Descrição | Rend. | Preço unitário | Importância
mt41pca010b |  |  | m | Barra condutora de cobre estanhado, nua, de 30x2 mm, modelo AT-052D "APLICACIONES TECNOLÓGICAS". | 107 | 55.35 | 5922.45
mt41pea030hbh |  |  | Ud | Ponta captadora de aço inoxidável, de 16 mm de diâmetro e 1 m de altura, modelo AT-032A "APLICACIONES TECNOLÓGICAS". | 5 | 85.89 | 429.45
mt41paa100c |  |  | Ud | Suporte de betão, modelo AT-029B "APLICACIONES TECNOLÓGICAS", para fixação de ponta captadora de 16 mm de diâmetro e 1 m de comprimento. | 5 | 28.29 | 141.45
mt41paa102c |  |  | Ud | Junta plana, modelo AT-096B "APLICACIONES TECNOLÓGICAS", para suporte de betão. | 5 | 16.87 | 84.35
mt41paa130e |  |  | Ud | Peça de latão, modelo AT-090H "APLICACIONES TECNOLÓGICAS", para união de terminal aéreo a cabo de cobre de 8 a 10 mm de diâmetro ou barra condutora de cobre estanhado de 30x2 mm. | 5 | 20.54 | 102.7
mt41paa055b |  |  | Ud | Suporte cónico de polipropileno, com tampa para o enchimento e base de 140x140x80 mm, modelo AT-041E "APLICACIONES TECNOLÓGICAS", para fixação do grampo a superfícies horizontais. | 35 | 6.27 | 219.45
mt41paa054e |  |  | Ud | Grampo de nylon de 23x23x17 mm, modelo AT-030E "APLICACIONES TECNOLÓGICAS", para fixação de barra condutora de cobre estanhado de 30x2 mm. | 74 | 2.75 | 203.5
mt41paa050b |  |  | Ud | Grampo de aço inoxidável, modelo AT-028E "APLICACIONES TECNOLÓGICAS", para fixação de barra condutora de entre 30x2 mm e 30x3,5 mm de secção a parede. | 1 | 23.71 | 23.71
mt41pea040b |  |  | Ud | Terminal aéreo, de aço inoxidável, de 20 mm de diâmetro e 0,5 m de altura, modelo AT-055L "APLICACIONES TECNOLÓGICAS". | 2 | 105.62 | 211.24
mt41paa110b |  |  | Ud | Suporte, modelo AT-030M "APLICACIONES TECNOLÓGICAS", para fixação de terminal aéreo a mastro de antena de diâmetro máximo 50 mm. | 1 | 55.7 | 55.7
mt41paa120b |  |  | Ud | Suporte em ângulo, modelo AT-003M "APLICACIONES TECNOLÓGICAS", para fixação de terminal aéreo a superfície vertical. | 1 | 26.67 | 26.67
mt41paa090b |  |  | Ud | Suporte de aço inoxidável, modelo AT-018E "APLICACIONES TECNOLÓGICAS", para fixação de grampo a perfil metálico. | 1 | 12.19 | 12.19
mt41paa070b |  |  | Ud | Caminho de faíscas, modelo AT-060F "APLICACIONES TECNOLÓGICAS", para mastro de antena e ligação a chapa de cobre estanhado. | 1 | 279.1 | 279.1
mt41paa080b |  |  | Ud | Caminho de faíscas, modelo AT-050K "APLICACIONES TECNOLÓGICAS", para união entre tomadas de terra. | 3 | 259.9 | 779.7
mt41paa053e |  |  | Ud | Manguito de latão de 55x55 mm com placa intermédia, modelo AT-020F "APLICACIONES TECNOLÓGICAS", para união múltipla de cabos de cobre de 8 a 10 mm de diâmetro e barras condutoras de cobre estanhado de 30x2 mm. | 17 | 31.4 | 533.8
mt41paa052e |  |  | Ud | Manga seccionadora de latão, de 70x50x15 mm, com sistema de dobradiça, modelo AT-010F "APLICACIONES TECNOLÓGICAS", para união de barras condutoras de entre 30x2 mm e 30x3,5 mm de secção. | 2 | 40.55 | 81.1
mt41pca020b |  |  | Ud | Tubo de aço galvanizado, de 2 m de comprimento, modelo AT-060G "APLICACIONES TECNOLÓGICAS", para a protecção da baixada da barra condutora. | 2 | 55.09 | 110.18
mt35ata010b |  |  | Ud | Caixa de polipropileno para tomada de terra, de 250x250x250 mm, com tampa amovível, modelo AT-010H "APLICACIONES TECNOLÓGICAS". | 4 | 127.38 | 509.52
mt35ata020e |  |  | Ud | Ponte para comprovação de ligação à terra de la instalação eléctrica, modelo AT-020H "APLICACIONES TECNOLÓGICAS". | 2 | 96.58 | 193.16
mt35ate020e |  |  | Ud | Eléctrodo para rede de terra cobreado com 254 µm, fabricado em aço, de 14,3 mm de diâmetro e 2 m de comprimento, modelo AT-072H "APLICACIONES TECNOLÓGICAS". | 2 | 48.49 | 96.98
mt41paa140e |  |  | Ud | Peça de latão, modelo AT-090H "APLICACIONES TECNOLÓGICAS", para união de eléctrodo de circuito de terra a cabo de cobre de 8 a 10 mm de diâmetro ou barra condutora de cobre estanhado de 30x2 mm. | 2 | 20.54 | 41.08
mt35ata030b |  |  | Ud | Embalagem de 5 kg de gel concentrado, ecológico e não corrosivo, Conductiver Plus, modelo AT-010L "APLICACIONES TECNOLÓGICAS", para a preparação de 20 litros de melhorador da condutividade de ligação à terra. | 2 | 96.44 | 192.88
mo007 |  |  | h | Oficial de 1ª instalador de pára-raios. | 28.975 | 23.31 | 675.41
mo106 |  |  | h | Ajudante de instalador de pára-raios. | 28.975 | 22.09 | 640.06
|  |  | % | Custos directos complementares | 2 | 11565.8 | 231.32
Custo de manutenção decenal: 589,86€ nos primeiros 10 anos. | [5 empty] | Total: | 11797.2